## Sheet1
| insruction | type | opcode | RegDst | ALUsrc | MemtoReg | RegWrite | MemWrite | NotBranch | Branch | ALUop | ALUop | func | ALUctr
1 | addi | I | 001000 | 0 | 1 | 0 | 1 | 0 | 0 | 0 | Add | 00 | XXXXXX | 0010
1 | lw | I | 100011 | 0 | 1 | 1 | 1 | 0 | 0 | 0 | Add | 00 | XXXXXX | 0010
1 | sw | I | 101011 | X | 1 | X | 0 | 1 | 0 | 0 | Add | 00 | XXXXXX | 0010
1 | beq | I | 000100 | X | 0 | X | 0 | 0 | 0 | 1 | Subtract | 01 | XXXXXX | 0110
1 | bne | I | 000101 | X | 0 | X | 0 | 0 | 1 | 0 | Subtract | 01 | XXXXXX | 0110
1 | add | R | 000000 | 1 | 0 | 0 | 1 | 0 | 0 | 0 | R-type | 1X | 100000 | 0010
1 | addu | R | 000000 | 1 | 0 | 0 | 1 | 0 | 0 | 0 | R-type | 1X | 100001 | 0010
1 | sub | R | 000000 | 1 | 0 | 0 | 1 | 0 | 0 | 0 | R-type | 1X | 100010 | 0110
X | subu | R | 000000 | 1 | 0 | 0 | 1 | 0 | 0 | 0 | R-type | 1X | 100011 | 0110
X | and | R | 000000 | 1 | 0 | 0 | 1 | 0 | 0 | 0 | R-type | 1X | 100100 | 0000
X | or | R | 000000 | 1 | 0 | 0 | 1 | 0 | 0 | 0 | R-type | 1X | 100101 | 0001
1 | sll | R | 000000 | 1 | 0 | 0 | 1 | 0 | 0 | 0 | R-type | 1X | 000000 | 1000
1 | slt | R | 000000 | 1 | 0 | 0 | 1 | 0 | 0 | 0 | R-type | 1X | 101010 | 0111
X | sltu | R | 000000 | 1 | 0 | 0 | 1 | 0 | 0 | 0 | R-type | 1X | 101011 | 1111